## مونتاژST32F107
| عنوان: ST ENVALUATION BOARD | تعداد: | 30
رديف | شرح | تعداد واحد | شماره قطعات | تعداد كل | نام قطعه در فروشگاه جوان الکترونیک | قيمت واحد (ريال) | قيمت کل(ريال)
| سوکت باتری | 1 | BT1 | 30 | CR1220 holder
1 | مقاومت 1K SMD 1206 | 1 | R20 | 30 | 1K (1206)
4 | مقاومت 10K SMD 1206 | 10 | R14, R17, R23, R24, R25, R28, R29, R30, R31, R32 | 300 | 10K (1206)
6 | مقاومت 4K87 SMD 1206 | 1 | R13 | 30 | 3.9K (1206)
7 | مقاومت 1K5 SMD 1206 | 2 | R37, R40 | 60 | 1.5K (1206)
| مقاومت 33R SMD 1206 | 6 | R18, R19, R21, R22,R38, R39 | 180 | 33R (1206)
| مقاومت 47R SMD 1206 | 5 | R2, R3, R4, R5, R26 | 150 | 47R (1206)
9 | مقاومت 180R SMD 1206 | 4 | R42, R43, R44, R45 | 120 | 180 (1206)
11 | مقاومت 2K2 SMD 1206 | 5 | R6, R8, R10, R11, R12 | 150 | 2.2K (1206)
12 | مقاومت 100K SMD 1206 | 2 | R35, R36 | 60 | 100K (1206)
| مقاومت 220R SMD 1206 | 2 | R1,R7 | 60 | 220 (1206)
| مقاومت 330R SMD 1206 | 4 | R46, R47, R48, R49 | 120 | 330 (1206)
| مقاومت 0R SMD 1206 | 4 | R16,R27, R33, R34 | 120 | 0R (1206)
13 | مقاومت 100R SMD 1206 | 2 | R15, R50 | 60 | 100 (1206)
| خازن 20pf SMD 1206 | 2 | C22, C23 | 60 | 20PF (1206)
18 | خازن 10pf SMD 1206 | 4 | C16, C17, C36, C38 | 120 | 10PF (1206)
19 | خازن 100nf SMD 1206 | 22 | C1, C2, C3, C4, C14, C15, C20, C21, C24, C25, C28, C30, C37, C39, C40, C42, C43, C44, C45, C46, C47, C49 | 660 | 100NF (1206)
| خازن 100nf SMD 0805 | 11 | C6, C7, C8, C9, C10, C11, C31, C32, C33, C34, C35 | 330 | 100NF (0805)
| خازن 10Uf SMD 1206 | 2 | C27, C29 | 60 | 10UF (1206)
| خازن 10uF/16V | 4 | C5, C13, C19, C26 | 120 | 10UF/ 16VES
21 | خازن 100uF/16V | 3 | C12, C18, C41 | 90 | 100UF/ 16VES
22 | سلف 10uH SMD 1206 | 1 | L1 | 30 | 1206
23 | دیود نورانی قرمز رنگ SMD 0805 | 1 | D1 | 30 | LED (0805) R
24 | دیود نورانی سبز رنگ SMD 1206 | 4 | D2, D3, D4, D5 | 120 | LED (1206) G
| DP83848CVV آیسی | 1 | U1 | 30 | TQFP48_M
| ایسی STM32F107VCT | 1 | U2 | 30 | TQ100_TOOL
27 | آیسی LM3526M-L SMD | 1 | U3 | 30 | M08A_N
28 | آیسی MAX232 SMD | 1 | U6 | 30 | MAX232DR
32 | آیسی PL2303HX SMD | 1 | U5 | 30 | SO-16
| ایسی AT45DB161B | 1 | U8 | 30 | SOP8
| آیسی AMS1117 SMD | 1 | VR2 | 30 | AMS1117 5V
35 | آیسی AMS1117 SMD | 1 | VR1 | 30 | AMS1117 3.3V
| کریستال 32.768Khz SMD | 1 | X1 | 30 | CRYSTAL 32.768 KHZ-NC308 10PPM
| کریستال 12MHZ SMD | 1 | Y1 | 30 | 12MHZ
| کریستال 25MHZ SMD | 1 | X2 | 30 | 25MHZ
36 | کریستال 50MHZ SMD | 1 | Osc1 | 30 | XTAL_5X7
38 | تک سویچ SMD | 5 | S1, S2, S3, S4, S5 | 150 | KFC-6X6X4.5-4P SMD
39 | سوکت میکرو اس دی کارت | 1 | CN1 | 30 | TFP-09-2-12B
41 | کانکتور پورت کام 9پین مادگی | 1 | J4 | 30 | D Connector 9
| کانکتور پورت USB HOST SMD | 1 | J2 | 30 | USBH
42 | کانکتور پورت USB SMD | 2 | J1,J3 | 60 | USB B F SMD
45 | سوکت پاور جک | 1 | POWER1 | 30 | DC PLUG 5.5MM PCB
| Header 12X2 | 1 | P1 | 30 | IDC24S
| Header 17X2 | 1 | P3 | 30 | IDC34S
| Header 7X2 | 2 | P4,P2 | 60 | IDC14S
| Header 10X2 | 1 | P5 | 30 | IDC20S
| دیود 1n4148 | 1 | D1 | 30
| RJ45 filter | 1 | RJ1 | 30 | RJ45 filter
52 | فیبر مدار چاپی | 1 | ---- | 30
53 | هزينه مونتاژ | 1 | ---- | 30
54 |  | 1 | ---- | 30